## Обобщение
Параметър | Стойност
Проект | rev_1-pre
Град | Пловдив
Зимен режим | 0.4
Летен режим | 0.4
t външна зима [°C] | -10
t средногодишна [°C] | 12
Месец охлаждане | 7
t стая лято (default) [°C] | 25
n50 | 2
Коеф. защитеност | 0.02
Фактор донагряване | 16
Площ основа [m²] | 100
Периметър основа [m] | 50
B | 4
--- Отопление ---
Общо ограждения [W] | 618.3
Общо вентилация [W] | 380.8
Общо донагряване [W] | 400
ОБЩО отопление [W] | 1399.1

## Помещения
№ | Етаж | Номер | Име | Площ [m²] | Обем [m³] | t зима [°C] | t охлаждане [°C] | Ограждения [W] | Вентилация [W] | Донагряване [W] | Общо отопление [W]
1 | 1 | 101 | Дневна | 25 | 70 | 22 | 25 | 618.3 | 380.8 | 400 | 1399.1

## Помещения – подробно
Стая | Елемент | Тип | Конструкция / Прозорец | Ориентация | Ш [m] | В [m] | Площ [m²] | U [W/m²K] | ΔT [K] | ψ | L [m] | ΔU | Q [W] | Забележка
Дневна | Ограждение | Външна стена | РШТ25,стиропор10см,външна | Юг | 5 | 2.8 | 10 | 0.318 | 32 | 0.05 | 5 | 0 | 109.9 | Q=(U·A+ΣψL)·ΔT; ψ·L=0.25 W/K
| ↳ Прозорец | Прозорец | PVC прозорец | Юг | 2 | 2 | 4 | 1.401 | 32 | 0.05 | 2 | 0 | 182.5
| Ограждение | Външна стена | РШТ25,стиропор10см,външна | Запад | 5 | 2.8 | 10 | 0.418 | 32 | 0 | 0 | 0.1 | 133.9 | Q=(U·A+ΣψL)·ΔT; ΔU=0.1
| ↳ Прозорец | Прозорец | PVC прозорец | Запад | 2 | 2 | 4 | 1.501 | 32 | 0 | 0 | 0.1 | 192.1
| Вентилация | [7 empty] | 32 |  |  |  | 380.8 | n=0.5 h⁻¹, Vmin=35.0 m³/h, e=0.02; ε=1
| Донагряване | [5 empty] | 25 | [5 empty] | 400 | φ=16 W/m²
| ОБЩО СТАЯ | [11 empty] | 1399.1 | огражд. 618.3 + вент. 380.8 + донагр. 400.0

## Конструкции
id | Конструкция | Слой № | Материал | Тип | δ [cm] | λ [W/mK] | ρ [kg/m³] | c [J/kgK] | μ [-] | R слой [m²K/W] | Група | R спец. (α) | Σδ [cm] | ΣR [m²K/W] | U [W/m²K]
1 | РШТ25,стиропор10см,външна | 1 | Rse - топл. поток - нагоре | alpha | 0 |  |  |  |  | 0.04 | Термично съпротивление | 0.04 | 39 | 3.1414 | 0.3183
|  | 2 | Варо-пясъчна мазилка (външна) | normal | 2 | 0.87 | 1800 | 1050 | 5 | 0.023 | Разтвори и мазилки
|  | 3 | Експандиран полистирен EPS | normal | 10 | 0.041 | 20 | 1260 | 75 | 2.439 | Изолационни материали
|  | 4 | Кухи и решетъчни тухли на варо-пясъчен разтвор | normal | 25 | 0.52 | 1400 | 1050 | 5 | 0.4808 | Зидарии
|  | 5 | Варо-пясъчна мазилка (вътрешна) | normal | 2 | 0.7 | 1600 | 1050 | 5 | 0.0286 | Разтвори и мазилки
|  | 6 | Rsi - топл. поток хоризинтален | alpha | 0 |  |  |  |  | 0.13 | Термично съпротивление | 0.13

## Прозорци
id | Име | R [m²K/W] | U [W/m²K] | Остъкляване | τ [-] | Засенчване | F_SC / penetration [-] | Рамка | net_glazing [-] | τ·F_SC (общо) | Наклон [°]
1 | PVC прозорец | 0.714 | 1.4006 | Проз. ст. 3 mm/проз. ст. 3 mm | 0.57 | Вътрешни жалузи (средно оцветени) | 0.57 | Алуминиева дограма | 0.85 | 0.325 | 90

## Охлаждане – обобщение
№ | Етаж | Номер | Стая | t охлаждане [°C] | Месец | T_изч [°C] | Δt_day [K] | t_e [°C] | 1 | 2 | 3 | 4 | 5 | 6 | 7 | 8 | 9 | 10 | 11 | 12 | 13 | 14 | 15 | 16 | 17 | 18 | 19 | 20 | 21 | 22 | 23 | 24 | Σ пикове [W]
1 | 1 | 101 | Дневна | 25 | 7 | 35 | 13.8 | 28.1 | 175.4 | 159.7 | 126.1 | 113.6 | 87.4 | 161.7 | 247.6 | 330.5 | 470.1 | 649.8 | 804.1 | 896.4 | 1078.7 | 1300.2 | 1435.7 | 1469.6 | 1403.6 | 1087.5 | 451.7 | 374.4 | 328.4 | 284.1 | 244 | 207.2 | 1852.5

## Охлаждане – 24h
Стая | Компонент | Вид | Посока | Ш [m] | В [m] | Група | U [W/m²K] | Площ [m²] | 1 | 2 | 3 | 4 | 5 | 6 | 7 | 8 | 9 | 10 | 11 | 12 | 13 | 14 | 15 | 16 | 17 | 18 | 19 | 20 | 21 | 22 | 23 | 24 | Пик [W]
Дневна | Външна стена | wall | Юг | 5 | 2.8 | C | 0.343 | 10 | 40.2 | 36.7 | 33.3 | 29.9 | 26.4 | 23 | 19.6 | 19.6 | 16.1 | 16.1 | 16.1 | 16.1 | 19.6 | 26.4 | 29.9 | 36.7 | 40.2 | 43.6 | 47 | 47 | 47 | 47 | 43.6 | 40.2 | 47
| Прозорец П1 проводимост | window | Юг | 2 | 2 |  | 1.426 | 4 | -11.4 | -15.4 | -18.5 | -20.9 | -21.7 | -20.1 | -16.2 | -9.1 | 1.2 | 13 | 26.3 | 38.9 | 48.4 | 54.7 | 57 | 54.7 | 49.2 | 40.5 | 30.3 | 20 | 11.4 | 3.5 | -2.8 | -7.5 | 57
| Прозорец П1 огрято | window | Юг | 2 | 2 |  | 1.426 | 3.4 | 24.9 | 24.9 | 18.7 | 18.7 | 18.7 | 56 | 99.5 | 143.1 | 236.4 | 360.8 | 466.5 | 516.3 | 497.6 | 423 | 311 | 217.7 | 167.9 | 118.2 | 68.4 | 56 | 49.8 | 43.5 | 37.3 | 31.1 | 516.3
| Прозорец П1 засенчено | window | Юг | 2 | 2 |  | 1.426 | 3.4 | 1.9 | 1.9 | 1.5 | 1.5 | 1.5 | 4.4 | 7.7 | 11.1 | 18.4 | 28 | 36.3 | 40.1 | 38.7 | 32.9 | 24.2 | 16.9 | 13.1 | 9.2 | 5.3 | 4.4 | 3.9 | 3.4 | 2.9 | 2.4 | 40.1
| Външна стена | wall | Запад | 5 | 2.8 | C | 0.418 | 10 | 67.8 | 63.6 | 59.4 | 55.2 | 46.9 | 42.7 | 38.5 | 34.3 | 30.1 | 25.9 | 25.9 | 25.9 | 25.9 | 25.9 | 30.1 | 34.3 | 42.7 | 51 | 63.6 | 72 | 76.1 | 80.3 | 76.1 | 72 | 80.3
| Прозорец П1 проводимост | window | Запад | 2 | 2 |  | 1.501 | 4 | -12 | -16.2 | -19.5 | -22 | -22.8 | -21.2 | -17 | -9.6 | 1.2 | 13.6 | 27.7 | 41 | 50.9 | 57.5 | 60 | 57.5 | 51.7 | 42.6 | 31.9 | 21.1 | 12 | 3.7 | -2.9 | -7.9 | 60
| Прозорец П1 огрято | window | Запад | 2 | 2 |  | 1.501 | 3.4 | 63.7 | 63.7 | 51 | 51 | 38.2 | 76.5 | 114.7 | 140.2 | 165.7 | 191.2 | 203.9 | 216.7 | 395.1 | 675.5 | 917.7 | 1045.2 | 1032.4 | 777.5 | 203.9 | 152.9 | 127.5 | 102 | 89.2 | 76.5 | 1045.2
| Прозорец П1 засенчено | window | Запад | 2 | 2 |  | 1.501 | 3.4 | 0.4 | 0.4 | 0.3 | 0.3 | 0.2 | 0.5 | 0.7 | 0.9 | 1 | 1.2 | 1.3 | 1.4 | 2.5 | 4.2 | 5.8 | 6.6 | 6.5 | 4.9 | 1.3 | 1 | 0.8 | 0.6 | 0.6 | 0.5 | 6.6
| Общо | total | [6 empty] | 175.4 | 159.7 | 126.1 | 113.6 | 87.4 | 161.7 | 247.6 | 330.5 | 470.1 | 649.8 | 804.1 | 896.4 | 1078.7 | 1300.2 | 1435.7 | 1469.6 | 1403.6 | 1087.5 | 451.7 | 374.4 | 328.4 | 284.1 | 244 | 207.2 | 1852.5